## 碟簧设计
[14 empty] | 15 | 4635.3871
|  | Jiangsu Sunzo Elastic Technology Co., Ltd. | [11 empty] | 7.5 | 3728.4636
4635.3871
|  | Disc Spring Design Table | [14 empty] | K1= | 0.58147
Single piece size: | [12 empty] | 圆角 | K= | 1 |  | K2= | 1.1286 |  | 31.5
Outer diameter | D = | 28 | mm | [10 empty] | R= | 0 |  | K3= | 1.2266 |  | 16.3
Inner diameter | d = | 17.3 | mm | [9 empty] | 承载高度 | H1= | 1.65 |  | K4= | 1 |  | 1.75
Thickness | t = | 1.5 | mm | [9 empty] | 翻边 | h0/t= | 0.51333 |  | C = | 1.6185 |  | 1.75
Thinning thickness | t'= | 1.5 | mm | [9 empty] | 支撑面 | b= | 1.5 |  | C1= | 24.2874 |  | 2.45
Height | H0 = | 2.27 | mm | [9 empty] | 单边增加高度 | vH= | -2.065 |  | C2= | 25.2874 |  | 0.525 | ``
Compression amount | f = | 0.5775 | mm | [9 empty] | 碟簧高度 | H= | 6.4
Inner cone height | h0 = | 0.77 | mm | [9 empty] | 正铉角 | sina= | 0.14772 |  | u | 0.3 |  | ·
Single piece load: | F = | 4030.7714 | N | spring force (N) | [17 empty] | 13.4 | 13.1
stress： | [12 empty] | 80 | 0.75 | [7 empty] | 138929.6668 | 137096.7453
Disc spring OM point stress σOM= | σOM= | -1643.0618 | MPa
Disc spring I point stress σI= | σⅠ= | -2733.5627 | MPa | [10 empty] | D/d | 1.6185 | >1.4 | ` | 9811 | 9075.175
Disc spring II point stress σII= | σⅡ= | 1487.5511 | MPa | [9 empty] | 0.75 | h0/t | 0.51333 | <1.4 |  | 7680 | 7.46
Disc spring III point stress | σⅢ= | 1755.842 | Mpa | [10 empty] | h0 | 4.5 | 内锥高
Disc spring IV point stress σⅣ= | σⅣ= | -852.2034 | Mpa | [9 empty] | 7.6 | H | 6 | 总高度=h0+t | D | F | 0.15
Specification: | [12 empty] | 0.76 | t | 3.2143 | 厚度=h0/1.4 | 260 | 16051
Material: | 50CrV4 | [11 empty] | 1.77 |  |  |  | 255 | 16859
Elastic modulus: | 206000 |  | MPa | [10 empty] | -482.0081 | -696.2339 |  | 250 | 17736
Operating temperature | 25 |  | °C | [10 empty] | -1118.9443 | -1462.4031 |  | 245 | 18692
Flatening stress (MPa) | [13 empty] | 0.57443 | 154.6796 |  | 240 | 19738
ÕOM≤1600 | ÕI≤3000 | Õ II | Õ Ⅲ | [10 empty] | 878.2581 | 1141.9669 |  | 235 | 20887
-2190.749 | -3478.6154 | 2149.5364 | 2220.6375 |  | deflection mm | [8 empty] | 42.2304 | -65.6286 |  | 230 | 22152
Disc spring angle at H0: | 8.4861 | ° |  | External diameter during leveling： | 27.8402 | mm |  | Inner diameter during leveling： | 17.4693 | mm | [6 empty] | 225 | 23552
Number of stacked pieces per group | 1 | 片 |  | group count | 1 | group |  | total height | 2.27 | mm | [6 empty] | 220 | 25110
Compression ratio | 0% | 10% | 19.95% | 30% | 40% | 50% | 60% | 80% | 90% | 100% |  |  |  | 1903 | 2155 | 13.24% | 215 | 26851
Single spring compression mm | 0 | 0.077 | 0.15362 | 0.231 | 0.308 | 0.385 | 0.462 | 0.616 | 0.693 | 0.77 |  |  |  | 2716 | 2827 | 4.087% | 210 | 28808
Group compression mm | 0 | 0.077 | 0.15362 | 0.231 | 0.308 | 0.385 | 0.462 | 0.616 | 0.693 | 0.77 |  |  |  | 3400 | 3345 | -1.618%
Support height mm | 2.27 | 2.193 | 2.1164 | 2.039 | 1.962 | 1.885 | 1.808 | 1.654 | 1.577 | 1.5
Corresponding load N | 0 | 632.4801 | 1225.3407 | 1791.3449 | 2325.8906 | 2835.9528 | 3325.612 | 4260.0437 | 4712.9775 | 5161.8307
Corresponding load KN | 0 | 0.63248 | 1.2253 | 1.7913 | 2.3259 | 2.836 | 3.3256 | 4.26 | 4.713 | 5.1618
Stiffness N/mm | 8470.1694 | 7966.7188 | 7518.3835 | 7118.8021 | 6774.3359 | 6482.8646 | 6244.388 | 5926.4192 | 5846.927 | 5820.4296
刚 度kN/mm | 8.4702 | 7.9667 | 7.5184 | 7.1188 | 6.7743 | 6.4829 | 6.2444 | 5.9264 | 5.8469 | 5.8204
remarks：
380.6903
[6 empty] | 0.15 | 150
[6 empty] | 0.4 | 400
[6 empty] | 0.8 | 750
0.75厚度
[6 empty] | 0.15 | 251
[6 empty] | 0.4 | 523
[6 empty] | 0.8 | 755
[8 empty] | 13.4 |  |  | 13.1
[8 empty] | 0 | 0 |  | 0 | 0
[8 empty] | 0.407 | 24582.3174 |  | 0.377 | 22317.9331
[8 empty] | 0.814 | 48078.3495 |  | 0.754 | 43772.5206
[8 empty] | 1.221 | 70608.7948 |  | 1.131 | 64459.6897
[8 empty] | 1.628 | 92294.3516 |  | 1.508 | 84475.3678
[8 empty] | 2.035 | 113255.7183 |  | 1.885 | 103915.4821
[8 empty] | 2.442 | 133613.5931 | 138862.2149 | 2.262 | 122875.96 | 137009.2172
[8 empty] | 3.0525 | 163282.8859 |  | 2.8275 | 150627.1994
[8 empty] | 3.663 | 192273.2505 |  | 3.393 | 177838.8478
[8 empty] | 4.07 | 211424.1418 |  | 3.77 | 195840.0527
| De | 28 | E | 0 | mue | 0.3 | C1N | 0.041174
| Di | 17.3 | Delta | 1.6185 | ho/t | 0.51333 | C1 | 24.2874
|  |  | K1 | 0.58147 | K2 | 1.1286 | C2 | 25.2874
| t | 1.5 | K_eins | 1 | K3 | 1.2266 | E_20° | 0
| t' | 1.5 | pi | 3.1416 | 4e/(1-mue**2) | 0 | E_rechn | 0
| L0 | 2.27 | h0 | 0.77
|  | Näherung der Blockspannung |  |  |  | Reduktion
| de/di | Sigma_1_max | Sigma_1_näher | Fehler |  | t/t' | 1
| 1.5 | -2600 | -2599.9987 | 1.5853e-06 |  | c1 | 24.2874
| 2 | -3400 | -3400.0013 | 1.7709e-06 |  | c2 | 25.2874
| 2.5 | -3600 | -3600.0014 | 1.8998e-06 |  | eta | 1
[6 empty] | H | 0.77
5.2561e-06
| a0 | 3400.0243
| a1 | -5800.023 | x
| a2 | 1200.0051 | x*x
4
1
| t'= | 1.5 | mm
| h0'= | 0.77
| h0'/t'= | 0.51333 | D/d= | 1.6185
| h0/t= | 0.51333
| k | s_diagr
#REF!
| #REF! | #REF!
| #REF! | #REF!
| #REF! | #REF!
| #REF! | #REF!
| #REF! | #REF!
| 1 | #REF!
| #REF! | #REF!
| mm | mm
| 1.5 | 0.77
Toleranzhilfe公差
| 17.48 | 17.7
| 27.79 | 27.6
Einheitensteuerung控制装置
| mm/inch | 1 | 1 | 25.4
| N/lbf | 1 | 1 | 4.4482
|  | mm | mm | inch
|  | N | N | lbf
|  | MPa | MPa | * 1000 psi
| MPa/1000psi | 1 | 1 | 0.14503
|  | N/mm | N/mm | lbf/in
| N/mm/lbf/in | 1 | 1 | 5.7101
|  | MPa | MPa | * 1E6 psi
| MPa/1000000psi | 1 | 1 | 0.00014503
|  | 25 | 25 | -3.8889
|  | °C | °C | °F
Hilfe für Spiel
0.3
0.5
1.38 | 1.54
2.19 | 2.42
Hilfe für Dicke
内径公差： | 17.3 | mm 到 | 17.48 | mm |  | 外径公差： | 27.79 | mm 到 | 28 | mm |  | 旋转中心： | 22.2223 | mm |  | 载荷公差：

## Sheet1
[17 empty] | 15 | 4635.3871
[5 empty] | Jiangsu Sunzo Elastic Technology Co., Ltd. | [11 empty] | 7.5 | 3728.4636
4635.3871
[5 empty] | Disc Spring Design Table | [14 empty] | K1= | 0.58147
单片尺寸： |  |  | Single piece size: | [12 empty] | 圆角 | K= | 1 |  | K2= | 1.1286 |  | 31.5
外径 |  |  | Outer diameter | D = | 28 | mm | [10 empty] | R= | 0 |  | K3= | 1.2266 |  | 16.3
内径 |  |  | Inner diameter | d = | 17.3 | mm | [9 empty] | 承载高度 | H1= | 1.65 |  | K4= | 1 |  | 1.75
厚度 |  |  | Thickness | t = | 1.5 | mm | [9 empty] | 翻边 | h0/t= | 0.51333 |  | C = | 1.6185 |  | 1.75
减薄厚度 |  |  | Thinning thickness | t'= | 1.5 | mm | [9 empty] | 支撑面 | b= | 1.5 |  | C1= | 24.2874 |  | 2.45
高度 |  |  | Height | H0 = | 2.27 | mm | [9 empty] | 单边增加高度 | vH= | -2.065 |  | C2= | 25.2874 |  | 0.525 | ``
压缩量 |  |  | Compression amount | f = | 0.5775 | mm | [9 empty] | 碟簧高度 | H= | 6.4
内锥高 |  |  | Inner cone height | h0 = | 0.77 | mm | [9 empty] | 正铉角 | sina= | 0.14772 |  | u | 0.3 |  | ·
单片载荷： |  |  | Single piece load: | F = | 4030.7714 | N | 弹 簧 力 (N) | [17 empty] | 13.4 | 13.1
stress： | [15 empty] | 80 | 0.75 | [7 empty] | 138929.6668 | 137096.7453
碟簧OM点应力 σOM= | Disc spring OM point stress σOM= |  |  |  | -1643.0618 | MPa
碟簧Ⅰ点应力 σⅠ= | Disc spring I point stress σI= |  |  |  | -2733.5627 | MPa | [10 empty] | D/d | 1.6185 | >1.4 | ` | 9811 | 9075.175
碟簧Ⅱ点应力 σⅡ= | Disc spring II point stress σII= |  |  |  | 1487.5511 | MPa | [9 empty] | 0.75 | h0/t | 0.51333 | <1.4 |  | 7680 | 7.46
碟簧Ⅲ点应力 | Disc spring III point stress |  |  | σⅢ= | 1755.842 | Mpa | [10 empty] | h0 | 4.5 | 内锥高
碟簧Ⅳ点应力 σⅣ= | Disc spring IV point stress σⅣ= |  |  |  | -852.2034 | Mpa | [9 empty] | 7.6 | H | 6 | 总高度=h0+t | D | F | 0.15
规格： | Specification: | [14 empty] | 0.76 | t | 3.2143 | 厚度=h0/1.4 | 260 | 16051
材料： | Material: |  |  | 50CrV4 | [11 empty] | 1.77 |  |  |  | 255 | 16859
弹性模量： | Elastic modulus: |  |  | 206000 |  | MPa | [10 empty] | -482.0081 | -696.2339 |  | 250 | 17736
使用温度 | Operating temperature |  |  | 25 |  | °C | [10 empty] | -1118.9443 | -1462.4031 |  | 245 | 18692
压平应力(MPa) | [16 empty] | 0.57443 | 154.6796 |  | 240 | 19738
ÕOM≤1600 |  |  |  | ÕI≤3000 | Õ II | Õ Ⅲ | [10 empty] | 878.2581 | 1141.9669 |  | 235 | 20887
-2190.749 |  |  |  | -3478.6154 | 2149.5364 | 2220.6375 |  | 变 形 量 mm | [8 empty] | 42.2304 | -65.6286 |  | 230 | 22152
H0时碟簧角度： |  | Disc spring angle at H0: |  | 8.4861 | ° |  | 压平时外径： | 27.8402 | mm |  | 压平时内径： | 17.4693 | mm | [6 empty] | 225 | 23552
每组叠合数量 |  | Number of stacked pieces per group |  | 1 | 片 |  | 组数 | 1 | 组 |  | 总高度 | 2.27 | mm | [6 empty] | 220 | 25110
压缩比例 |  | Compression ratio |  | 0% | 10% | 19.95% | 30% | 40% | 50% | 60% | 80% | 90% | 100% |  |  |  | 1903 | 2155 | 13.24% | 215 | 26851
单片压缩量mm |  | Single spring compression mm |  | 0 | 0.077 | 0.15362 | 0.231 | 0.308 | 0.385 | 0.462 | 0.616 | 0.693 | 0.77 |  |  |  | 2716 | 2827 | 4.087% | 210 | 28808
成组压缩量mm |  | Group compression mm |  | 0 | 0.077 | 0.15362 | 0.231 | 0.308 | 0.385 | 0.462 | 0.616 | 0.693 | 0.77 |  |  |  | 3400 | 3345 | -1.618%
承载高度 mm |  | Support height mm |  | 2.27 | 2.193 | 2.1164 | 2.039 | 1.962 | 1.885 | 1.808 | 1.654 | 1.577 | 1.5
对应负荷 N |  | Corresponding load N |  | 0 | 632.4801 | 1225.3407 | 1791.3449 | 2325.8906 | 2835.9528 | 3325.612 | 4260.0437 | 4712.9775 | 5161.8307
对应负荷 KN |  | Corresponding load KN |  | 0 | 0.63248 | 1.2253 | 1.7913 | 2.3259 | 2.836 | 3.3256 | 4.26 | 4.713 | 5.1618
刚度N/mm |  | Stiffness N/mm |  | 8470.1694 | 7966.7188 | 7518.3835 | 7118.8021 | 6774.3359 | 6482.8646 | 6244.388 | 5926.4192 | 5846.927 | 5820.4296
刚 度kN/mm |  |  |  | 8.4702 | 7.9667 | 7.5184 | 7.1188 | 6.7743 | 6.4829 | 6.2444 | 5.9264 | 5.8469 | 5.8204
备注：
380.6903
[9 empty] | 0.15 | 150
[9 empty] | 0.4 | 400
[9 empty] | 0.8 | 750
0.75厚度
[9 empty] | 0.15 | 251
[9 empty] | 0.4 | 523
[9 empty] | 0.8 | 755
[11 empty] | 13.4 |  |  | 13.1
[11 empty] | 0 | 0 |  | 0 | 0
[11 empty] | 0.407 | 24582.3174 |  | 0.377 | 22317.9331
[11 empty] | 0.814 | 48078.3495 |  | 0.754 | 43772.5206
[11 empty] | 1.221 | 70608.7948 |  | 1.131 | 64459.6897
[11 empty] | 1.628 | 92294.3516 |  | 1.508 | 84475.3678
[11 empty] | 2.035 | 113255.7183 |  | 1.885 | 103915.4821
[11 empty] | 2.442 | 133613.5931 | 138862.2149 | 2.262 | 122875.96 | 137009.2172
[11 empty] | 3.0525 | 163282.8859 |  | 2.8275 | 150627.1994
[11 empty] | 3.663 | 192273.2505 |  | 3.393 | 177838.8478
[11 empty] | 4.07 | 211424.1418 |  | 3.77 | 195840.0527
|  |  |  | De | 28 | E | 0 | mue | 0.3 | C1N | 0.041174
|  |  |  | Di | 17.3 | Delta | 1.6185 | ho/t | 0.51333 | C1 | 24.2874
[6 empty] | K1 | 0.58147 | K2 | 1.1286 | C2 | 25.2874
|  |  |  | t | 1.5 | K_eins | 1 | K3 | 1.2266 | E_20° | 0
|  |  |  | t' | 1.5 | pi | 3.1416 | 4e/(1-mue**2) | 0 | E_rechn | 0
|  |  |  | L0 | 2.27 | h0 | 0.77
[5 empty] | Näherung der Blockspannung |  |  |  | Reduktion
|  |  |  | de/di | Sigma_1_max | Sigma_1_näher | Fehler |  | t/t' | 1
|  |  |  | 1.5 | -2600 | -2599.9987 | 1.5853e-06 |  | c1 | 24.2874
|  |  |  | 2 | -3400 | -3400.0013 | 1.7709e-06 |  | c2 | 25.2874
|  |  |  | 2.5 | -3600 | -3600.0014 | 1.8998e-06 |  | eta | 1
[9 empty] | H | 0.77
5.2561e-06
|  |  |  | a0 | 3400.0243
|  |  |  | a1 | -5800.023 | x
|  |  |  | a2 | 1200.0051 | x*x
4
1
|  |  |  | t'= | 1.5 | mm
|  |  |  | h0'= | 0.77
|  |  |  | h0'/t'= | 0.51333 | D/d= | 1.6185
|  |  |  | h0/t= | 0.51333
|  |  |  | k | s_diagr
#REF!
|  |  |  | #REF! | #REF!
|  |  |  | #REF! | #REF!
|  |  |  | #REF! | #REF!
|  |  |  | #REF! | #REF!
|  |  |  | #REF! | #REF!
|  |  |  | 1 | #REF!
|  |  |  | #REF! | #REF!
|  |  |  | mm | mm
|  |  |  | 1.5 | 0.77
Toleranzhilfe公差
|  |  |  | 17.48 | 17.7
|  |  |  | 27.79 | 27.6
Einheitensteuerung控制装置
|  |  |  | mm/inch | 1 | 1 | 25.4
|  |  |  | N/lbf | 1 | 1 | 4.4482
[5 empty] | mm | mm | inch
[5 empty] | N | N | lbf
[5 empty] | MPa | MPa | * 1000 psi
|  |  |  | MPa/1000psi | 1 | 1 | 0.14503
[5 empty] | N/mm | N/mm | lbf/in
|  |  |  | N/mm/lbf/in | 1 | 1 | 5.7101
[5 empty] | MPa | MPa | * 1E6 psi
|  |  |  | MPa/1000000psi | 1 | 1 | 0.00014503
[5 empty] | 25 | 25 | -3.8889
[5 empty] | °C | °C | °F
Hilfe für Spiel
0.3
0.5
1.38 |  |  |  | 1.54
2.19 |  |  |  | 2.42
Hilfe für Dicke
内径公差： |  |  |  | 17.3 | mm 到 | 17.48 | mm |  | 外径公差： | 27.79 | mm 到 | 28 | mm |  | 旋转中心： | 22.2223 | mm |  | 载荷公差：